## Feuil3 (hidden)
UNIVERSITE ABDELMALEK ESSAADI TETOUAN - PRESIDENCE
ESTIMATION D'ADMINISTRATION
AO N° 05 / 2017 : Achat du Matériel Informatique pourLa Faculté de Médecine et e Pharmacie de Tanger
Article | Description | QTE | Prix HT en DHS | Prix Total en Dhs HT
1 | Scanner Professionnel VITESSE DE LECTURE PORTRAIT A4 N/B : 100 PPM/200 IPM VITESSE DE LECTURE PAYASAGE A4 N/B : 130 PPM/260 IPM MODE LONG DOCUMENT : 3000 mm max CAPACITE D'ALIMENTATION : 500 feuilles CYCLE QUOTIDIEN: 30 000 NUMERISATIONS/JOUR Capteur de lecture de document : Capteur 3 lignes CMOS CIS Résolution optique : 600 dpi Source lumineuse : Diodes électroluminescentes RVB Face de numérisation : Recto, Recto/Verso/Ignorer les pages blanches Interface: Interface USB 2.0 High Speed Dimensions: Chargeur fermé: 480 (L) x 535 (P) x 315 (H) mm Chargeur déployé : 480 (L) x 723 (P) x 390 (H) mm Poids : 22,8 kg environ Alimentation : 220 - 240 V ~ (50/60 Hz) Environnement de fonctionnement : Éteint : 0 W 10 - 32,5°C, Humidité : 20 - 80 % HR Conformité aux normes environnementales : RoHS et ENERGY STAR | 1 | 94000 | 94000
2 | Logiciel de correction automatique QCM Création des épreuves et barèmes Impression et lecture des fiches par scanner Contrôle et exportation des résultats Impression des résultats et des statistiques Ajustements linéaires et niveaux de notation Repentance et annulation de questions Exportation des acquisitions seules Système de fiches standards Module Fusio pour traiter épreuves multiples 100 cases réponse par grille 100 candidats par épreuve 240 000 numérisations par an Options de barèmes Barèmes avancés Barèmes multiples par épreuve Pondération des questions et réponses Options avancées Notation par matières et thèmes Système d’anonymat Ajustements non linéaires Publication internet des résultats Protection par Dongle USB QCM Direct systéme de traitement code à barre Systéme Anti Triche Installation, configuration et formation. 1.L'installation et la configuration du logiciel sera faite pour l'etablissement concerne par la solution 2. une séance de formation d’une journée aux profits des personnes qui seront désignés par l’université pour assister à cette formation. | 1 | 345000 | 345000
3 | PC Bureau 1 : Intel Core i5-6500 (QC/6MB/4T/3.2GHz/65W) Supports Windows 7/8.1/10/Linux Chipset intel H110 Express with 240W up to 85% efficient Power Supply (80Plus Bronze) Format Minitour Mémoire 4 Go DDR3 1600 MHz Disque dur SATA 500 Go (7.200 Rpm) Disques optiques Graveur SuperMulti DVD SATA carte graphique HD 530 6 ports USB 3.0 4 ports USB 2.0 2 ports PS/2 (clavier et souris) 1 port HDMI 1 DisplayPort 1 port RJ-45 1 port série 1 VGA Clavier USB AZERTY Bilingue Arabe/ Français d’origine Ecran, clavier et souris Le système d’exploitation édition Professionnel Academic Moniteur Ecran (21.5") Garantie: 3 ans | 60 | 12500 | 750000
4 | PC Bureau 2 : Intel Core i7-6700 (QC/8MB/8T/3.4GHz/65W) Supports Windows 7/8.1/10/Linux Chipset intel Q170 Express Format Minitour with 240W up to 85% efficient Power Supply (80Plus Bronze) Mémoire 4 Go DDR3 1600 MHz Disque dur SATA 500 Go (7.200 Rpm) Disques optiques Graveur SuperMulti DVD SATA carte graphique HD 4600 6 ports USB 3.0 4 ports USB 2.0 2 ports PS/2 (clavier et souris) 1 port HDMI 1 DisplayPort 1 port RJ-45 1 port série 1 VGA Clavier USB AZERTY Bilingue Arabe/ Français d’origine Ecran, clavier et souris Le système d’exploitation édition Professionnel Academic Moniteur Ecran (21.5") Garantie: 3 ans | 42 | 14200 | 596400
5 | Station de travail : Intel Xeon E3-1240 v5 (Quad Core) avec une fréquence 3.5 Ghz, jusqu'à 3.9 Ghz Turbo, la mémoire cache : 8 Mo de mémoire cache Intel® C236 Chipset Mémoire video : 1Gb Mémoire maximale: Jusqu'à 192 Go Modules DIMM DDR3 1333 MHz ECC sans tampon ou enregistrés, 8Go installé au minimum.6 ports USB 2.0 (2 à l’avant, 2 en interne, 2 à l’arrière), 6 ports USB 3.0 (2 à l’avant, 4 à l’arrière), 1 microphone, 1 casque, 4 ports SATA 6 Gbit/s - Arrière, 2 ports DisplayPort, 1 port HDMI, 1 connecteur réseau RJ45, 1 port série, 1 entrée audio/microphone, 1 sortie audio Emplacements d'extension : 1 connecteur PCIe x16 Gen 3 pleine hauteur , 1 connecteur PCIe x16 Gen 3 pleine hauteur (câblé en x4), 1 connecteur PCIe x1 Gen 3 pleine hauteur, 1 connecteur PCI pleine hauteur, 1 connecteur M.2 Disque dur: SATA (7200 tr/min) De: 160 Go Jusqu'à : 2 To Windows 10 pro 64 bits avec une licence Garantie: 3 ans | 4 | 18000 | 72000
6 | Onduleur Line Interactive 650VA 230V Onduleur Line interactive avec AVR (Régulation de tension automatique) 650 VA / 360 Watts Branchement en sortie: (4) IEC-320-C13 Type de connexion en entrée: (1) IEC-320-C14 Type de batterie: Recharge batterie permanente, démarrage à froid Tension nominale de sortie 230V Alarme audible Fréquence d'entrée 50/60Hz Poids 4.6 kg | 106 | 620 | 65720
7 | PC Portable 1: 7th Generation Intel Core i7-7820HQ (Quad Core, 2.90Gz, 8MB cache) 16 GB (1x8GB) 2133MHz DDR4, 8 MB SmartCache 512GB Solid State Drive M2 2280 SATA Ecran 15.6'', type : Écran UltraSharp Full HD (1 920 x 1 080) avec grand angle de vue, Technologies antireflet et IPS, rétroéclairage par LED et garantie Premium sur les écrans plats Poid (1,78 kg en maximum) Clavier rétroéclairé (AZERTY Français) Connecteurs: 1 port Thunderbolt 3, 2 ports USB 3.0 avec PowerShare, 1 port HDMI, 1 prise jack combinée pour microphone/casque Poid (1.93 kg en maximum) Communication sans fil : Carte sans fil Intel 8260 802.11ac 2,4/5 GHz + Bluetooth 4.1 (2x2) Windows 10 pro 64 bits avec une licence | 4 | 35000 | 140000
8 | PC Portable 2: Intel Core i5-6200U (Dual Core), Fréquence 2.3 GHz 8 GB 2133MHz DDR4 DD 500 Go SATA II à 7200 tpm 3GB/s ,Carte graphique : Intel® HD Ecran : 14", type : LCD HD avec technologie antireflet Clavier rétroéclairé (AZERTY Français) Connecteurs: 3 ports USB 3.0 (un avec PowerShare), HDMI, VGA, Connecteur réseau (RJ-45),Prise jack combinée casque/microphone Windows 10 pro 64 bits avec une licence | 14 | 15600 | 218400
9 | Imprimante laser jet Monochrome Vitesse d'impression: 38 ppm Mémoire: 128 Mo Résolution d'impression: 4800*600 dpi Vitesse du processeur: 1200 MHz Capacité papier: 350 feuilles Taux d’utilisation mensuel: Jusqu'à 80 000 pages (A4); Volume de pages mensuel recommandé4 : 750 à 4 000 Ecran graphique LCD rétroéclairé 2 lignes HP PCL 5, HP PCL 6, émulation HP Postscript de niveau 3, impression PDF directe (v1.7), URF, PCLM, PWG dimension Minimum: 381 x 357 x 216 mm; maximum: 381 x 634 x 241 mm Garantie: 1 an Livrées avec des toners en reserve 20 | 32 | 4500 | 144000
10 | Imprimante laser jet Couleur Vitesse d'impression: Jusqu'à 28 ppm Noir (A4); Jusqu'à 28 ppm Couleur (A4) - LCD 2 lignes (texte) Mémoire: 256 Mo Résolution d'impression: 600*600 dpi Vitesse du processeur: 1200 MHz Capacité papier: Bac universel de 50 feuilles, bac d'alimentation de 250 feuilles; Bac de sortie de 150 feuilles HP PCL 6, HP PCL 5c, émulation HP Postscript de niveau 3, PCLm, PDF, URF, Office natif, PWG Raster Première page imprimée en mode Veille: Vitesse : jusqu'à 11,4 secondes Port USB 2.0 haut débit; Port réseau Gigabit Ethernet 10/100/1000 Base-TX Taux d’utilisation mensuel: Jusqu'à 50,000 pages (A4); Volume de pages mensuel recommandé: 750 à 4 000 (Impression): 750 à 4 000 dimension Minimum: Minimum: 412 x 469 x 295 mm Garantie: 1 an Livrées avec 6 toners en reserve | 4 | 9400 | 37600
11 | Imprimante laser jet Profesionnel A4 Monochrome Vitesse d'impression: 43 ppm - 2 lignes; affichage de texte rétroéclairé; Mémoire: 256 Mo Résolution d'impression: 4800*600 dpi Vitesse du processeur: 1500 MHz Gestion du papier: bac d'alimentation de 500 feuilles "Taux d’utilisation mensuel: Jusqu'à 100 000 pages (A4); Volume de pages mensuel recommandé: 1500 à 5000: 750 à 4 000 HP PCL 5e, HP PCL 6, émulation HP Postscript niveau 3, impression PDF (v 1.4) directe dimension Minimum: 418 x 376 x 289 mm Garantie: 1 an Livrées avec 4 toners en reserve | 14 | 8700 | 121800
12 | Imprimante LaserJet Noir et Blanc, avec carte réseau ethernet Mémoire: 256 Mo Proceur: 600 MHz Technologie d'impression : Laser monochrome Vitesse d'impression : Jusqu'à 28 ppm Qualité d'impression : Jusqu'à 600 x 600 ppp Cycle d'utilisation : Jusqu'à 30000 pages Cycle d'utilisation (mensuel, A4) Connectivité : Port USB 2.0 haut débit Impression recto/verso : automatique Formats de médias pris en charge : A4, A5, B5 (JIS); A6 Capacité bac papier : Bac d'alimentation de 150 feuilles Garantie 1 an Livrées avec 1 toner en reserve | 20 | 3400 | 68000
13 | Imprimante cartes plastique- thermique par sublimation couleur Module d’impression simple face ou double-face Impression bord à bord Sublimation couleur, transfert thermique monochrome Tête d’impression 300 dpi (11,8 points/mm) 16 millions de couleurs 16 Mo de mémoire (RAM) • Couleur (YMCKO) : 190 - 225 cartes/heure1 • Monochrome : 600 - 850 cartes/heure Double face : • Couleur (YMCKO-K) : 140 cartes/heure Capacité du chargeur : 100 cartes (0,76 mm - 30 mil) Capacité du réceptacle : 100 cartes (0,76 mm - 30 mil) Capacité du bac de rejet : 30 cartes (0,76 mm - 30 mil) Épaisseur des cartes : 0,25 à 1,25 mm (10 à 50 mil), ajustement à l’aide de la jauge (0,25 mm - 10 mil uniquement pour impression monochrome) Types de cartes : • Cartes PVC • Cartes PVC composite • Cartes PET • Cartes ABS1 • Vernis spéciaux1 Format des cartes : ISO CR80 - ISO 7810 (53,98 mm x 85,60 mm) | 1 | 17000 | 17000
14 | Imprimante Scanner tout-en-un couleur Vitesse d'impression (la vitesse d'impression réelle varie selon l'utilisation) Jusqu'à 27 ppm en monochrome et jusqu'à 27 ppm en couleur (A4) Résolution d'impression: 1200 MHz Jusqu'à 600 x 600 ppp (couleur) Résolution de numérisation maximale Jusqu'à 1 200 x 1 200 ppp 256 Mo de mémoire SDRAM Cycle d'utilisation Jusqu'à 50 000 pages par mois Portée du zoom Réduction/Agrandissement : 25-400 % Fonctionnalités autonomes Copie, télécopie, numérisation et impression directe de photos. Chargeur de documents Chargeur automatique de documents de 50 feuilles (capacité de numérisation, télécopie et photocopie multipage) Capacité du bac d'alimentation 250 feuilles Capacité du bac de sortie 150 feuilles Périphériques intégrés PictBridge, chargeur automatique de documents de 50 feuilles, impression recto verso (bidirectionnelle) Tailles des supports Lettre, légal, exécutif, relevé, A4, B5, A5, A6, carte postale (4 x 6 pouces), fiche (3 x 5 pouces), photo (3,5 x 5 pouces), carte Hagaki, L, 2L, bannière, dimension personnalisée (zone maximum de 8,5 x 17 pouces) Types de support Transparents, enveloppes, papier ordinaire, cartes, étiquettes, transferts thermocollants, papier photo, bannière, papier brillant, papier mat épais Interfaces Interface USB 2.0 haute vitesse prise en charge (connecteur de type B) ; Pictbridge, sans fil et Ethernet Dimensions (L x P x H) 17 x 12,3 x 6,8 pouces (432 x 312 x 174 mm) Livrées avec 1 toner en reserve | 8 | 12300 | 98400
0
0
0
15 | Imprimante cartes plastique- thermique par sublimation couleur Module d’impression simple face ou double-face Impression bord à bord Sublimation couleur, transfert thermique monochrome Tête d’impression 300 dpi (11,8 points/mm) 16 millions de couleurs 16 Mo de mémoire (RAM) • Couleur (YMCKO) : 190 - 225 cartes/heure1 • Monochrome : 600 - 850 cartes/heure Double face : • Couleur (YMCKO-K) : 140 cartes/heure Capacité du chargeur : 100 cartes (0,76 mm - 30 mil) Capacité du réceptacle : 100 cartes (0,76 mm - 30 mil) Capacité du bac de rejet : 30 cartes (0,76 mm - 30 mil) Épaisseur des cartes : 0,25 à 1,25 mm (10 à 50 mil), ajustement à l’aide de la jauge (0,25 mm - 10 mil uniquement pour impression monochrome) Types de cartes : • Cartes PVC • Cartes PVC composite • Cartes PET • Cartes ABS1 • Vernis spéciaux1 Format des cartes : ISO CR80 - ISO 7810 (53,98 mm x 85,60 mm) |  |  | 0
15 | Scanner A4 a plat, chargeur automatique Résolution optique maximale Jusqu'à 20 ppm/40 ipm Profondeur en bits : 24 bits Niveaux de gris : 256 Capacité du bac d'alimentation automatique :50 feuilles Numérisation : recto verso Vitesse de numérisation chargeur auto Jusqu'à 20 ppm/40 ipm Formats de fichiers pour la numérisation : BMP, JPEG, TIFF, TIFF compressé, PNG, PDF, PDF accessible, RTF, … Connectivité : USB 2.0 Gestion du Papier : A4 câble USB, câble d'alimentation, logiciel du scanner, manuel d'utilisation et drivers pour installation. | 14 | 5200 | 72800
16 | Scanner GED processeur de traitement d’image embarqué ; Capteurs CIS 3 lignes de dernière génération ; Auto calibrage dynamique du capteurs CIS ; Chargeur de documents 500 feuilles A4/A3 ; Chargement/déchargement frontal des originaux ; Vitesse de numérisation 90 ppm (A4 recto) et 180 ipm (A4 recto verso) à 300 dpi Gestion papier : chargement / déchargement frontal ; Détection des doubles et des documents agrafés ; Panneau de contrôle opérateur ; Productivité : 15 000 numérisations par jour ; Sans préchauffage, faible consommation électrique ; Mode de sortie : Binaire, Noir et blanc, niveaux de gris et couleur ; Double interface : SCSI-3 et USB 2.0 haut débit. Logiciel CapturePerfect intégré ; Pilote ISIS/TWAIN. | 2 | 65000 | 130000
17 | Switch 24 ports 10/100 Administrable Modes de communication: Half/Full-Duplex Nb. de ports RJ-45 10/100 Mbps Nb. de ports RJ-45 10/100/1000Mbps Nombre total de ports: 12 Standards réseau supportés: IEEE 802.3, IEEE 802.3u, IEEE 802.3ab, IEEE 802.3ad, IEEE 802.3x, IEEE 802.3af, IEEE 802.1AB, IEEE 802.1D, IEEE 802.1p, IEEE 802.1Q, IEEE 802.1v, IEEE 802.1x Vitesses supportées: 100 Mbps HxLxP: 6.7x21.8x31.7 cm | 5 | 3100 | 15500
18 | Routeur Wifi 4 ports | 8 | 1300 | 10400
19 | Carte Wi-Fi PCI Express et Câbles Ethernet UTP -6 Standard & protocole : EEE 802.11n, IEEE 802.11g, IEEE 802.11b Taux sans fil : 300Mbps Bandes de fréquences : 2.4GHz Antennes : 2x External 2.2dBi Non-detachable Antenna Ports : 1x PCI-E Express (PCI Express 2.0 1x interface, pefectly fits into any standard PCI Express slot x2, x4, x8, x16 or x32) Fonctions de sécurité : WPA/WPA2 | 40 | 330 | 13200
20 | Chassis 5 * 2TB 7.2K RPM NLSAS 12Gbps 512n 3.5in Hot-Plug Hard Drive 2 * Gb SD Card for CMC, Includes Flex Address 2 * Gb SD Card for CMC External Storage 2 * Chassis Management Controller Card for PowerEdge VETX Chassis DVD+/-RW SATA internal Redundant Power Suply 4 x 1100w (2+2) European Power Cord 220V 1 Gb Switch Module Internal 16 Ports to External 8 ports info 1 Yr Basic Warranty Next Business Day (Emerging Only) 3 Yr Basic Warranty Next Business Day (Emerging Only) | 1 | 235000 | 235000
21 | Server Blade 2 * Intel Xeon E5-2620 v2 2.1 GHz 20 Mb Cache 8.0 GT/s QPI, Turbo HT 8C/16T (85W) Max Mem 2133 MHz 2 * 16 Gb RDIMM 2400MT/s Dual Rank, x8 DATA Width Idrac8 Express, intefrated Remote Access Controller, Express for Blades 2 * 300GB 10K RPM SAS 12 Gbps 2,5in Hot-plug Drive H330 Controller 2.5 Backplane with up to 2 Hard Drives and PERC RAID Controller Standard Cooling Broadcom 5720 1 Gb Quad Port KR Blade Network Daughter card info 1 Yr Basic Warranty Next Business Day (Emerging Only) 3 Yr Basic Warranty Next Business Day (Emerging Only) | 4 | 180000 | 720000
22 | Serveur Intel Xeon E5-2620 v4 2.1GHz,20M Cache,8.0GT/s QPI,Turbo,HT,8C/16T (85W) Max Mem2133MHz Chassis with up to 8, 2.5" Hard Drives, up to 2 PCIe Slots (With Optional Riser), 16GB RDIMM, 2133 MT/s, Dual Rank, x4 Data Width, 3*300GB 10K RPM SAS 12Gbps 2.5in Hot-plug Hard Drive, PERC H730 Integrated RAID Controller, 1GB Cache, DVD+/-RW,iDRAC8 Express, Dual, Hot-plug, Redundant Power Supply (1+1), 750W, 3Yr Basic Warranty - Next Business Day. | 7 | 65000 | 455000
23 | Baie de Mise en Rack 42U 19 " La Baie proposée doit avoir les caractéristiques minimales suivantes : - Rack de largeur 19’’, et de hauteur 42U - La Baie doit être de même marque que les serveurs - Porte avant, Porte arrière - Clefs/Serrures - Kits PDU Full Height pour alimenter les équipements installés dans l’armoire : - Avec 36 Prises C13 et 6 Prises C19 pour alimenter la totalité des équipements, en assurant une redondance d’alimentation. - Doivent être facilement fixables dans l’armoire - Rack Console : - Ecran Rack Console 18,5’’ - Doit être de même marque que la Baie - Clavier Rackable AZERTY - Souris Intégré : TouchPad - Un Switch KVM IP 16 ports : - Avec tous les modules et câbles nécessaires à l’interconnexion de l’ensemble des éléments de la solution - Administrable à Distance avec Console d’administration Livré clés en main avec câbles et accessoires | 2 | 89000 | 178000
24 | ONDULEURS 5KVA | 4 | 31000 | 124000
Kit rack fournis en standard
Technologie on-line double conversion avec système PFC à facteur de puissance 0,9
Puissance : 5KVA/4,5 KW
Tension nominale d’entrée: 200/208/220/230/240 V
Fréquence d’entrée et de sortie : 40-70 Hz, 50/60 Hz auto sélection, convertisseur de fréquence en standard, THDI <5%
Tension nominale de sortie: 200/208/230/240V +/- 1% , THDU <2%
Raccordement en entrée : Bornier (jusqu’à 10 mm2 )
Raccordement sortie : Bornier + 2 groupes contrôlés de 4 IEC C13 + 2 IEC C19
Ports de communication : 1 port USB, 1 port RS232, 4 contacts sec (DB9), 1 mini bornier de commande
Emplacement carte communication : 1 slot pour carte Network-MS (SNMPWeb), ModBus-MS ou carte contacts secs Relay-MS
Autonomie: 10 min
CARTE SNMP
25 | Armoire de brassage 24U 19" | 4 | 7600 | 30400
26 | Panneau de Brassage Cat6 24 Ports | 4 | 850 | 3400
27 | Switch 24 ports Gigabit avancés à gestion intelligente avec 2 ports SFP+ Montable sur rack 1U 4 ports SFP+ 10 Gbits/s avec 2 transceivers 10 GB base SR multimode Ports 24 x 10/100/1000 (PoE+) + 4 x Gigabit SFP Sous-type Gigabit Ethernet Power Over Ethernet (PoE) PoE+ Budget PoE 370 W Performances Capacité de commutation : 216 Gbps ? Performances de transfert (taille de paquet 64 octets) : 71,4 Mpps Capacité Interfaces virtuelles (VLAN) : 1023 Protocole de gestion à distance SNMP 1, RMON 1, RMON 2, RMON 3, RMON 9, Telnet, SNMP 3, SNMP 2c, HTTP, TFTP, SSH, CLI Support de cadre Jumbo 9216 octets Caractéristiques Layer 2 switching, compatible DHCP, Power over Ethernet (PoE), auto-négociation, prise en charge d'ARP, prise en charge du réseau local (LAN) virtuel, auto-uplink (MDI/MDI-X auto), IGMP snooping, système de détection d'intrusion (IDS), prise en charge d'IPv6, prise en charge du protocole RSTP (Rapid Spanning Tree Protocol), prise en charge du protocole Multiple Spanning Tree Protocol (MSTP), assistance Dynamic Trunking Protocol (DTP), assistance Port Aggregation Protocol (PAgP), assistance Trivial File Transfer Protocol (TFTP), assistance Access Control List (ACL), support RADIUS, support SSH, support d'images étendues, snooping MLD, Dynamic ARP Inspection (DAI), PoE+, technologie Cisco EnergyWise, Unicast Reverse Path Forwarding (URPF), Uni-Directional Link Detection (UDLD), Rapid Per-VLAN Spanning Tree Plus (PVRST+), prise en charge IPv4, Shaped Round Robin (SRR), Link Aggregation Control Protocol (LACP), notification de l'adresse MAC, Remote Switch Port Analyzer (RSPAN), NetFlow, prise en charge du protocole HSRP (Hot Standby Router Protocol), Energy Efficient Ethernet, Multicast VLAN Registration (MVR), Class of Service (CoS), Cisco FlexStack Plus Conformité aux normes IEEE 802.3, IEEE 802.3u, IEEE 802.3z, IEEE 802.1D, IEEE 802.1Q, IEEE 802.3ab, IEEE 802.1p, IEEE 802.3af, IEEE 802.3x, IEEE 802.3ad (LACP), IEEE 802.1w, IEEE 802.1x, IEEE 802.3ae, IEEE 802.1s, IEEE 802.1ae, IEEE 802.1ab (LLDP), IEEE 802.3at, IEEE 802.3az, IEEE 802.1AX Alimentation CA 120/230 V ( 50/60 Hz ) Alimentation redondante En option Dimensions (LxPxH) 44.5 cm x 36.8 cm x 4.5 cm Livré avec 2 transceivers 10 GB base SR multimode Service de maintenance constructeur 8 x 5 x NBD de 3 ans | 5 | 30000 | 150000
28 | Switch 10G : - Switchs 24 Port 10G Ethernet pour la connexion des serveurs - Capacité de commutation : 640 Gbit/s - Taux de transfert : 476 Mpps - Empilage à l’aide de ports 10 GbE ou 40 GbE prenant en charge jusqu’à 160 Gbit/s (duplex intégral) - Possibilité de gérer jusqu’à douze commutateurs depuis une seule adresse IP. | 2 | 125000 | 250000
|  | TOTAL HT |  | 5156020
|  | TVA 20% |  | 1031204
|  | TOTAL TTC |  | 6187224
Note on A33: H.Atika:

## Feuil1
UNIVERSITE ABDELMALEK ESSAADI TETOUAN - PRESIDENCE
BORDEREAU DES PRIX- DETAIL ESTIMATIF
AO N° 28 / 2017 : Achat du Matériel Informatique pour La Faculté de Médecine et de Pharmacie de Tanger
Article | Description | QTE | Prix HT en DHS | Prix Total en Dhs HT
1 | Scanner Professionnel VITESSE DE LECTURE PORTRAIT A4 N/B : 100 PPM/200 IPM VITESSE DE LECTURE PAYASAGE A4 N/B : 130 PPM/260 IPM MODE LONG DOCUMENT : 3000 mm max CAPACITE D'ALIMENTATION : 500 feuilles CYCLE QUOTIDIEN: 30 000 NUMERISATIONS/JOUR Capteur de lecture de document : Capteur 3 lignes CMOS CIS Résolution optique : 600 dpi Source lumineuse : Diodes électroluminescentes RVB Face de numérisation : Recto, Recto/Verso/Ignorer les pages blanches Interface: Interface USB 2.0 High Speed Dimensions: Chargeur fermé: 480 (L) x 535 (P) x 315 (H) mm Chargeur déployé : 480 (L) x 723 (P) x 390 (H) mm Poids : 22,8 kg environ Alimentation : 220 - 240 V ~ (50/60 Hz) Environnement de fonctionnement : Éteint : 0 W 10 - 32,5°C, Humidité : 20 - 80 % HR Conformité aux normes environnementales : RoHS et ENERGY STAR | 1
2 | Logiciel de correction automatique QCM Création des épreuves et barèmes Impression et lecture des fiches par scanner Contrôle et exportation des résultats Impression des résultats et des statistiques Ajustements linéaires et niveaux de notation Repentance et annulation de questions Exportation des acquisitions seules Système de fiches standards Module Fusio pour traiter épreuves multiples 100 cases réponse par grille 100 candidats par épreuve 240 000 numérisations par an Options de barèmes Barèmes avancés Barèmes multiples par épreuve Pondération des questions et réponses Options avancées Notation par matières et thèmes Système d’anonymat Ajustements non linéaires Publication internet des résultats Protection par Dongle USB QCM Direct systéme de traitement code à barre Systéme Anti Triche Installation, configuration et formation. 1.L'installation et la configuration du logiciel sera faite pour l'etablissement concerne par la solution 2. une séance de formation d’une journée aux profits des personnes qui seront désignés par l’université pour assister à cette formation. | 1
3 | PC Bureau 1 : Intel Core i5-6500 (QC/6MB/4T/3.2GHz/65W) Supports Windows 7/8.1/10/Linux Chipset intel H110 Express with 240W up to 85% efficient Power Supply (80Plus Bronze) Format Minitour Mémoire 4 Go DDR3 1600 MHz Disque dur SATA 500 Go (7.200 Rpm) Disques optiques Graveur SuperMulti DVD SATA carte graphique HD 530 6 ports USB 3.0 4 ports USB 2.0 2 ports PS/2 (clavier et souris) 1 port HDMI 1 DisplayPort 1 port RJ-45 1 port série 1 VGA Clavier USB AZERTY Bilingue Arabe/ Français d’origine Ecran, clavier et souris Le système d’exploitation édition Professionnel Academic Moniteur Ecran (21.5") Garantie: 3 ans | 60
4 | PC Bureau 2 : Intel Core i7-6700 (QC/8MB/8T/3.4GHz/65W) Supports Windows 7/8.1/10/Linux Chipset intel Q170 Express Format Minitour with 240W up to 85% efficient Power Supply (80Plus Bronze) Mémoire 4 Go DDR3 1600 MHz Disque dur SATA 500 Go (7.200 Rpm) Disques optiques Graveur SuperMulti DVD SATA carte graphique HD 4600 6 ports USB 3.0 4 ports USB 2.0 2 ports PS/2 (clavier et souris) 1 port HDMI 1 DisplayPort 1 port RJ-45 1 port série 1 VGA Clavier USB AZERTY Bilingue Arabe/ Français d’origine Ecran, clavier et souris Le système d’exploitation édition Professionnel Academic Moniteur Ecran (21.5") Garantie: 3 ans | 42
5 | Station de travail : Intel Xeon E3-1240 v5 (Quad Core) avec une fréquence 3.5 Ghz, jusqu'à 3.9 Ghz Turbo, la mémoire cache : 8 Mo de mémoire cache Intel® C236 Chipset Mémoire video : 1Gb Mémoire maximale: Jusqu'à 192 Go Modules DIMM DDR3 1333 MHz ECC sans tampon ou enregistrés, 8Go installé au minimum.6 ports USB 2.0 (2 à l’avant, 2 en interne, 2 à l’arrière), 6 ports USB 3.0 (2 à l’avant, 4 à l’arrière), 1 microphone, 1 casque, 4 ports SATA 6 Gbit/s - Arrière, 2 ports DisplayPort, 1 port HDMI, 1 connecteur réseau RJ45, 1 port série, 1 entrée audio/microphone, 1 sortie audio Emplacements d'extension : 1 connecteur PCIe x16 Gen 3 pleine hauteur , 1 connecteur PCIe x16 Gen 3 pleine hauteur (câblé en x4), 1 connecteur PCIe x1 Gen 3 pleine hauteur, 1 connecteur PCI pleine hauteur, 1 connecteur M.2 Disque dur: SATA (7200 tr/min) De: 160 Go Jusqu'à : 2 To Windows 10 pro 64 bits avec une licence Garantie: 3 ans | 4
6 | Onduleur Line Interactive 650VA 230V Onduleur Line interactive avec AVR (Régulation de tension automatique) 650 VA / 360 Watts Branchement en sortie: (4) IEC-320-C13 Type de connexion en entrée: (1) IEC-320-C14 Type de batterie: Recharge batterie permanente, démarrage à froid Tension nominale de sortie 230V Alarme audible Fréquence d'entrée 50/60Hz Poids 4.6 kg | 106
7 | PC Portable 1: 7th Generation Intel Core i7-7820HQ (Quad Core, 2.90Gz, 8MB cache) 16 GB (1x8GB) 2133MHz DDR4, 8 MB SmartCache 512GB Solid State Drive M2 2280 SATA Ecran 15.6'', type : Écran UltraSharp Full HD (1 920 x 1 080) avec grand angle de vue, Technologies antireflet et IPS, rétroéclairage par LED et garantie Premium sur les écrans plats Poid (1,78 kg en maximum) Clavier rétroéclairé (AZERTY Français) Connecteurs: 1 port Thunderbolt 3, 2 ports USB 3.0 avec PowerShare, 1 port HDMI, 1 prise jack combinée pour microphone/casque Poid (1.93 kg en maximum) Communication sans fil : Carte sans fil Intel 8260 802.11ac 2,4/5 GHz + Bluetooth 4.1 (2x2) Windows 10 pro 64 bits avec une licence | 4
8 | PC Portable 2: Intel Core i5-6200U (Dual Core), Fréquence 2.3 GHz 8 GB 2133MHz DDR4 DD 500 Go SATA II à 7200 tpm 3GB/s ,Carte graphique : Intel® HD Ecran : 14", type : LCD HD avec technologie antireflet Clavier rétroéclairé (AZERTY Français) Connecteurs: 3 ports USB 3.0 (un avec PowerShare), HDMI, VGA, Connecteur réseau (RJ-45),Prise jack combinée casque/microphone Windows 10 pro 64 bits avec une licence | 14
9 | Imprimante laser jet Monochrome Vitesse d'impression: 38 ppm Mémoire: 128 Mo Résolution d'impression: 4800*600 dpi Vitesse du processeur: 1200 MHz Capacité papier: 350 feuilles Taux d’utilisation mensuel: Jusqu'à 80 000 pages (A4); Volume de pages mensuel recommandé4 : 750 à 4 000 Ecran graphique LCD rétroéclairé 2 lignes HP PCL 5, HP PCL 6, émulation HP Postscript de niveau 3, impression PDF directe (v1.7), URF, PCLM, PWG dimension Minimum: 381 x 357 x 216 mm; maximum: 381 x 634 x 241 mm Garantie: 1 an Livrées avec des toners en reserve 20 | 32
10 | Imprimante laser jet Couleur Vitesse d'impression: Jusqu'à 28 ppm Noir (A4); Jusqu'à 28 ppm Couleur (A4) - LCD 2 lignes (texte) Mémoire: 256 Mo Résolution d'impression: 600*600 dpi Vitesse du processeur: 1200 MHz Capacité papier: Bac universel de 50 feuilles, bac d'alimentation de 250 feuilles; Bac de sortie de 150 feuilles HP PCL 6, HP PCL 5c, émulation HP Postscript de niveau 3, PCLm, PDF, URF, Office natif, PWG Raster Première page imprimée en mode Veille: Vitesse : jusqu'à 11,4 secondes Port USB 2.0 haut débit; Port réseau Gigabit Ethernet 10/100/1000 Base-TX Taux d’utilisation mensuel: Jusqu'à 50,000 pages (A4); Volume de pages mensuel recommandé: 750 à 4 000 (Impression): 750 à 4 000 dimension Minimum: Minimum: 412 x 469 x 295 mm Garantie: 1 an Livrées avec 6 toners en reserve | 4
11 | Imprimante laser jet Profesionnel A4 Monochrome Vitesse d'impression: 43 ppm - 2 lignes; affichage de texte rétroéclairé; Mémoire: 256 Mo Résolution d'impression: 4800*600 dpi Vitesse du processeur: 1500 MHz Gestion du papier: bac d'alimentation de 500 feuilles "Taux d’utilisation mensuel: Jusqu'à 100 000 pages (A4); Volume de pages mensuel recommandé: 1500 à 5000: 750 à 4 000 HP PCL 5e, HP PCL 6, émulation HP Postscript niveau 3, impression PDF (v 1.4) directe dimension Minimum: 418 x 376 x 289 mm Garantie: 1 an Livrées avec 4 toners en reserve | 14
12 | Imprimante LaserJet Noir et Blanc, avec carte réseau ethernet Mémoire: 256 Mo Proceur: 600 MHz Technologie d'impression : Laser monochrome Vitesse d'impression : Jusqu'à 28 ppm Qualité d'impression : Jusqu'à 600 x 600 ppp Cycle d'utilisation : Jusqu'à 30000 pages Cycle d'utilisation (mensuel, A4) Connectivité : Port USB 2.0 haut débit Impression recto/verso : automatique Formats de médias pris en charge : A4, A5, B5 (JIS); A6 Capacité bac papier : Bac d'alimentation de 150 feuilles Garantie 1 an Livrées avec 1 toner en reserve | 20
13 | Imprimante cartes plastique- thermique par sublimation couleur Module d’impression simple face ou double-face Impression bord à bord Sublimation couleur, transfert thermique monochrome Tête d’impression 300 dpi (11,8 points/mm) 16 millions de couleurs 16 Mo de mémoire (RAM) • Couleur (YMCKO) : 190 - 225 cartes/heure1 • Monochrome : 600 - 850 cartes/heure Double face : • Couleur (YMCKO-K) : 140 cartes/heure Capacité du chargeur : 100 cartes (0,76 mm - 30 mil) Capacité du réceptacle : 100 cartes (0,76 mm - 30 mil) Capacité du bac de rejet : 30 cartes (0,76 mm - 30 mil) Épaisseur des cartes : 0,25 à 1,25 mm (10 à 50 mil), ajustement à l’aide de la jauge (0,25 mm - 10 mil uniquement pour impression monochrome) Types de cartes : • Cartes PVC • Cartes PVC composite • Cartes PET • Cartes ABS1 • Vernis spéciaux1 Format des cartes : ISO CR80 - ISO 7810 (53,98 mm x 85,60 mm) | 1
14 | Imprimante Scanner tout-en-un couleur Vitesse d'impression (la vitesse d'impression réelle varie selon l'utilisation) Jusqu'à 27 ppm en monochrome et jusqu'à 27 ppm en couleur (A4) Résolution d'impression: 1200 MHz Jusqu'à 600 x 600 ppp (couleur) Résolution de numérisation maximale Jusqu'à 1 200 x 1 200 ppp 256 Mo de mémoire SDRAM Cycle d'utilisation Jusqu'à 50 000 pages par mois Portée du zoom Réduction/Agrandissement : 25-400 % Fonctionnalités autonomes Copie, télécopie, numérisation et impression directe de photos. Chargeur de documents Chargeur automatique de documents de 50 feuilles (capacité de numérisation, télécopie et photocopie multipage) Capacité du bac d'alimentation 250 feuilles Capacité du bac de sortie 150 feuilles Périphériques intégrés PictBridge, chargeur automatique de documents de 50 feuilles, impression recto verso (bidirectionnelle) Tailles des supports Lettre, légal, exécutif, relevé, A4, B5, A5, A6, carte postale (4 x 6 pouces), fiche (3 x 5 pouces), photo (3,5 x 5 pouces), carte Hagaki, L, 2L, bannière, dimension personnalisée (zone maximum de 8,5 x 17 pouces) Types de support Transparents, enveloppes, papier ordinaire, cartes, étiquettes, transferts thermocollants, papier photo, bannière, papier brillant, papier mat épais Interfaces Interface USB 2.0 haute vitesse prise en charge (connecteur de type B) ; Pictbridge, sans fil et Ethernet Dimensions (L x P x H) 17 x 12,3 x 6,8 pouces (432 x 312 x 174 mm) Livrées avec 1 toner en reserve | 8
15 | Imprimante cartes plastique- thermique par sublimation couleur Module d’impression simple face ou double-face Impression bord à bord Sublimation couleur, transfert thermique monochrome Tête d’impression 300 dpi (11,8 points/mm) 16 millions de couleurs 16 Mo de mémoire (RAM) • Couleur (YMCKO) : 190 - 225 cartes/heure1 • Monochrome : 600 - 850 cartes/heure Double face : • Couleur (YMCKO-K) : 140 cartes/heure Capacité du chargeur : 100 cartes (0,76 mm - 30 mil) Capacité du réceptacle : 100 cartes (0,76 mm - 30 mil) Capacité du bac de rejet : 30 cartes (0,76 mm - 30 mil) Épaisseur des cartes : 0,25 à 1,25 mm (10 à 50 mil), ajustement à l’aide de la jauge (0,25 mm - 10 mil uniquement pour impression monochrome) Types de cartes : • Cartes PVC • Cartes PVC composite • Cartes PET • Cartes ABS1 • Vernis spéciaux1 Format des cartes : ISO CR80 - ISO 7810 (53,98 mm x 85,60 mm)
15 | Scanner A4 a plat, chargeur automatique Résolution optique maximale Jusqu'à 20 ppm/40 ipm Profondeur en bits : 24 bits Niveaux de gris : 256 Capacité du bac d'alimentation automatique :50 feuilles Numérisation : recto verso Vitesse de numérisation chargeur auto Jusqu'à 20 ppm/40 ipm Formats de fichiers pour la numérisation : BMP, JPEG, TIFF, TIFF compressé, PNG, PDF, PDF accessible, RTF, … Connectivité : USB 2.0 Gestion du Papier : A4 câble USB, câble d'alimentation, logiciel du scanner, manuel d'utilisation et drivers pour installation. | 14
16 | Scanner GED processeur de traitement d’image embarqué ; Capteurs CIS 3 lignes de dernière génération ; Auto calibrage dynamique du capteurs CIS ; Chargeur de documents 500 feuilles A4/A3 ; Chargement/déchargement frontal des originaux ; Vitesse de numérisation 90 ppm (A4 recto) et 180 ipm (A4 recto verso) à 300 dpi Gestion papier : chargement / déchargement frontal ; Détection des doubles et des documents agrafés ; Panneau de contrôle opérateur ; Productivité : 15 000 numérisations par jour ; Sans préchauffage, faible consommation électrique ; Mode de sortie : Binaire, Noir et blanc, niveaux de gris et couleur ; Double interface : SCSI-3 et USB 2.0 haut débit. Logiciel CapturePerfect intégré ; Pilote ISIS/TWAIN. | 2
17 | Switch 24 ports 10/100 Administrable Modes de communication: Half/Full-Duplex Nb. de ports RJ-45 10/100 Mbps Nb. de ports RJ-45 10/100/1000Mbps Nombre total de ports: 12 Standards réseau supportés: IEEE 802.3, IEEE 802.3u, IEEE 802.3ab, IEEE 802.3ad, IEEE 802.3x, IEEE 802.3af, IEEE 802.1AB, IEEE 802.1D, IEEE 802.1p, IEEE 802.1Q, IEEE 802.1v, IEEE 802.1x Vitesses supportées: 100 Mbps HxLxP: 6.7x21.8x31.7 cm | 5
18 | Routeur Wifi 4 ports | 8
19 | Carte Wi-Fi PCI Express et Câbles Ethernet UTP -6 Standard & protocole : EEE 802.11n, IEEE 802.11g, IEEE 802.11b Taux sans fil : 300Mbps Bandes de fréquences : 2.4GHz Antennes : 2x External 2.2dBi Non-detachable Antenna Ports : 1x PCI-E Express (PCI Express 2.0 1x interface, pefectly fits into any standard PCI Express slot x2, x4, x8, x16 or x32) Fonctions de sécurité : WPA/WPA2 | 40
20 | Chassis 5 * 2TB 7.2K RPM NLSAS 12Gbps 512n 3.5in Hot-Plug Hard Drive 2 * Gb SD Card for CMC, Includes Flex Address 2 * Gb SD Card for CMC External Storage 2 * Chassis Management Controller Card for PowerEdge VETX Chassis DVD+/-RW SATA internal Redundant Power Suply 4 x 1100w (2+2) European Power Cord 220V 1 Gb Switch Module Internal 16 Ports to External 8 ports info 1 Yr Basic Warranty Next Business Day (Emerging Only) 3 Yr Basic Warranty Next Business Day (Emerging Only) | 1
21 | Server Blade 2 * Intel Xeon E5-2620 v2 2.1 GHz 20 Mb Cache 8.0 GT/s QPI, Turbo HT 8C/16T (85W) Max Mem 2133 MHz 2 * 16 Gb RDIMM 2400MT/s Dual Rank, x8 DATA Width Idrac8 Express, intefrated Remote Access Controller, Express for Blades 2 * 300GB 10K RPM SAS 12 Gbps 2,5in Hot-plug Drive H330 Controller 2.5 Backplane with up to 2 Hard Drives and PERC RAID Controller Standard Cooling Broadcom 5720 1 Gb Quad Port KR Blade Network Daughter card info 1 Yr Basic Warranty Next Business Day (Emerging Only) 3 Yr Basic Warranty Next Business Day (Emerging Only) | 4
22 | Serveur Intel Xeon E5-2620 v4 2.1GHz,20M Cache,8.0GT/s QPI,Turbo,HT,8C/16T (85W) Max Mem2133MHz Chassis with up to 8, 2.5" Hard Drives, up to 2 PCIe Slots (With Optional Riser), 16GB RDIMM, 2133 MT/s, Dual Rank, x4 Data Width, 3*300GB 10K RPM SAS 12Gbps 2.5in Hot-plug Hard Drive, PERC H730 Integrated RAID Controller, 1GB Cache, DVD+/-RW,iDRAC8 Express, Dual, Hot-plug, Redundant Power Supply (1+1), 750W, 3Yr Basic Warranty - Next Business Day. | 7
23 | Baie de Mise en Rack 42U 19 " La Baie proposée doit avoir les caractéristiques minimales suivantes : - Rack de largeur 19’’, et de hauteur 42U - La Baie doit être de même marque que les serveurs - Porte avant, Porte arrière - Clefs/Serrures - Kits PDU Full Height pour alimenter les équipements installés dans l’armoire : - Avec 36 Prises C13 et 6 Prises C19 pour alimenter la totalité des équipements, en assurant une redondance d’alimentation. - Doivent être facilement fixables dans l’armoire - Rack Console : - Ecran Rack Console 18,5’’ - Doit être de même marque que la Baie - Clavier Rackable AZERTY - Souris Intégré : TouchPad - Un Switch KVM IP 16 ports : - Avec tous les modules et câbles nécessaires à l’interconnexion de l’ensemble des éléments de la solution - Administrable à Distance avec Console d’administration Livré clés en main avec câbles et accessoires | 2
24 | ONDULEURS 5KVA | 4
Kit rack fournis en standard
Technologie on-line double conversion avec système PFC à facteur de puissance 0,9
Puissance : 5KVA/4,5 KW
Tension nominale d’entrée: 200/208/220/230/240 V
Fréquence d’entrée et de sortie : 40-70 Hz, 50/60 Hz auto sélection, convertisseur de fréquence en standard, THDI <5%
Tension nominale de sortie: 200/208/230/240V +/- 1% , THDU <2%
Raccordement en entrée : Bornier (jusqu’à 10 mm2 )
Raccordement sortie : Bornier + 2 groupes contrôlés de 4 IEC C13 + 2 IEC C19
Ports de communication : 1 port USB, 1 port RS232, 4 contacts sec (DB9), 1 mini bornier de commande
Emplacement carte communication : 1 slot pour carte Network-MS (SNMPWeb), ModBus-MS ou carte contacts secs Relay-MS
Autonomie: 10 min
CARTE SNMP
25 | Armoire de brassage 24U 19" | 4
26 | Panneau de Brassage Cat6 24 Ports | 4
27 | antivirus Système antiviral pour 8 Serveurs et 120 postes de 2 ans | 1
28 | Switch 24 ports Gigabit avancés à gestion intelligente avec 2 ports SFP+ Montable sur rack 1U 4 ports SFP+ 10 Gbits/s avec 2 transceivers 10 GB base SR multimode Ports 24 x 10/100/1000 (PoE+) + 4 x Gigabit SFP Sous-type Gigabit Ethernet Power Over Ethernet (PoE) PoE+ Budget PoE 370 W Performances Capacité de commutation : 216 Gbps ? Performances de transfert (taille de paquet 64 octets) : 71,4 Mpps Capacité Interfaces virtuelles (VLAN) : 1023 Protocole de gestion à distance SNMP 1, RMON 1, RMON 2, RMON 3, RMON 9, Telnet, SNMP 3, SNMP 2c, HTTP, TFTP, SSH, CLI Support de cadre Jumbo 9216 octets Caractéristiques Layer 2 switching, compatible DHCP, Power over Ethernet (PoE), auto-négociation, prise en charge d'ARP, prise en charge du réseau local (LAN) virtuel, auto-uplink (MDI/MDI-X auto), IGMP snooping, système de détection d'intrusion (IDS), prise en charge d'IPv6, prise en charge du protocole RSTP (Rapid Spanning Tree Protocol), prise en charge du protocole Multiple Spanning Tree Protocol (MSTP), assistance Dynamic Trunking Protocol (DTP), assistance Port Aggregation Protocol (PAgP), assistance Trivial File Transfer Protocol (TFTP), assistance Access Control List (ACL), support RADIUS, support SSH, support d'images étendues, snooping MLD, Dynamic ARP Inspection (DAI), PoE+, technologie Cisco EnergyWise, Unicast Reverse Path Forwarding (URPF), Uni-Directional Link Detection (UDLD), Rapid Per-VLAN Spanning Tree Plus (PVRST+), prise en charge IPv4, Shaped Round Robin (SRR), Link Aggregation Control Protocol (LACP), notification de l'adresse MAC, Remote Switch Port Analyzer (RSPAN), NetFlow, prise en charge du protocole HSRP (Hot Standby Router Protocol), Energy Efficient Ethernet, Multicast VLAN Registration (MVR), Class of Service (CoS), Cisco FlexStack Plus Conformité aux normes IEEE 802.3, IEEE 802.3u, IEEE 802.3z, IEEE 802.1D, IEEE 802.1Q, IEEE 802.3ab, IEEE 802.1p, IEEE 802.3af, IEEE 802.3x, IEEE 802.3ad (LACP), IEEE 802.1w, IEEE 802.1x, IEEE 802.3ae, IEEE 802.1s, IEEE 802.1ae, IEEE 802.1ab (LLDP), IEEE 802.3at, IEEE 802.3az, IEEE 802.1AX Alimentation CA 120/230 V ( 50/60 Hz ) Alimentation redondante En option Dimensions (LxPxH) 44.5 cm x 36.8 cm x 4.5 cm Livré avec 2 transceivers 10 GB base SR multimode Service de maintenance constructeur 8 x 5 x NBD de 3 ans | 5
29 | Switch 10G : - Switchs 24 Port 10G Ethernet pour la connexion des serveurs - Capacité de commutation : 640 Gbit/s - Taux de transfert : 476 Mpps - Empilage à l’aide de ports 10 GbE ou 40 GbE prenant en charge jusqu’à 160 Gbit/s (duplex intégral) - Possibilité de gérer jusqu’à douze commutateurs depuis une seule adresse IP. | 2
|  | TOTAL HT |  | 0
|  | TVA 20% |  | 0
|  | TOTAL TTC |  | 0
Arréter le présent Bordereau des Prix à la somme de:
Note on A34: H.Atika: